## Worksheet
Id | Designator | Footprint | Quantity | Designation
1 | U5 | 3pin_holes | 1 | DS18B20-water | ДА
2 | R1,R2 | R_Axial_DIN0309_L9.0mm_D3.2mm_P12.70mm_Horizontal | 2 | 2.2k | ДА
3 | J4,J5,J1,J2 | connector_3p | 4 | Conn_01x03_Pin | ?
4 | U2 | 3pin_holes | 1 | TEMT6000 | ДА
5 | U8 | connector_6p | 1 | Relay module | ДА
6 | U7 | MODULE_ESP32-DEVKITC | 1 | ESP32 | ДА
7 | J6,J3 | connector_2p | 2 | Conn_01x02_Pin | ДА
8 | U6 | 3pin_holes | 1 | Water Level Sensor | ДА
9 | U3 | 3pin_holes | 1 | DS18B20-air | ДА
10 | U4 | 3pin_holes | 1 | Turbidity sensor | ДА
11 | U1 | 5pin_holes | 1 | GY-8511 UV sensor | ДА
12 |  | Винтове за крепежни отвори | 4 | За сензора | НЕ
13 |  | Винтове за крепежни отвори | 8 | За платките | НЕ